## Sheet1
Nothing fancy passives, any brand will do
Designator | Type | Notes
C1, C15, C17 | 100nF 25V 0603 X7R
C28 | 10uF 25V 0805 X5R | The pad is 0603, my bad
C16, C18 | 1uF 25V 0603 X7R
C2 | 10uF 6V3 0603 X5R
C3, C5, C7, C9, C12, C13, C21, C22, C23, C25, C26, C30 | 100nF 6V3 0603 X7R
C4, C6, C8, C10, C11, C14, C24, C27, C29 | 1uF 6V3 0603 X7R
R1, R2 | 5k6 0603 1%
R4, R6 | 1k 0603 1%
R5 | 82k 0603 1%
R7 | 15k 0603 1%
R8, R9 | 1k8 0603 1%
R10, R11, R12, R13 | 100R 0603 1%
R14, R15, R16 | 10k 0603 1%
Specific parts
Designator | Type | Manufacturer | MFG part no | Digikey part no | Price/100 USD | Qty | Notes
C19, C20 | 1mF 80V 10mm cap | CDE | 381LX102M080H012 | 338-3690-ND | 1.7 | 2
D1, D8 | SOT23 Schottky | Fairchild | BAT54C | BAT54CFSTR-ND | 0.09 | 2
D4, D5, D6, D7 | TVS diode 3.3V | Semtech | UCLAMP3301H.TCT | UCLAMP3301HCT-ND | 0.48 | 4
D2 | Big SlimDPAK schottky | Vishay | V35PWM12-M3/I | V35PWM12-M3/IGITR-ND | 0.88 | 1
J1 | SMT USB micro | Amphenol | 10118192-0001LF | 609-4613-1-ND | 0.3 | 1
L1 | 10uH 21A inductor | Wurth | 74435581000 | 732-4235-2-ND | 6.6 | 1
Q1, Q2 | Power MOSFET | NXP | PSMN034-100BS,118 | 568-9702-2-ND | 0.71 | 2
Q3, Q4 | Signal MOSFET | NXP | 2N7002P,215 | 568-5818-1-ND | 0.07 | 2
U1 | MCU | Atmel | ATSAMD21G18A-AUT | ATSAMD21G18A-AUTCT-ND | 4.15 | 1
U2 | LDO | ST Micro | LD1117S33CTR | 497-1241-1-ND | 0.25 | 1
U3, U4 | MOSFET driver | Microchip | MCP1416T-E/OT | MCP1416T-E/OTTR-ND | 0.49 | 2
U5, U6, U7 | Temp sensor | TI | LM73CIMK-1/NOPB | LM73CIMK-1/NOPBCT-ND | 1.48 | 3
U8, U9, U10 | Steering / TVS | NXP | IP4220CZ6,125 | 568-3529-2-ND | 0.23 | 3
R3 | Shunt resistor 15mR | TE Connectivity | RLP73V3AR015FTDF | A109674CT-ND | 0.25 | 1
D3 | The COB 13 klm (!) | CREE | CXA3590-0000-000N00CD0E3 | CXA3590-0000-000N00CD0E3-ND | 37.18 | 1 | Any <40V <4A COB is ok